## Sheet1
1X | 000 | CP ON SAFETY UNIT | 102 | 1Y | 000 | DA-1설정값출력 | CV
1X | 001 | CP ON 24V POWER | 102 | 1Y | 001 | DA-2설정값출력 | F-Steering
1X | 002 | MC ON | 103 | 1Y | 002 | DA-3설정값출력 | R-Steering
1X | 003 | CV ERROR | 108 | 1Y | 003 | 주행축 BRAKE ON | NO
1X | 004 | CV 진입-S |  | 1Y | 004 | CV RUN | N/O :STOP, N/C RUN | 108, 208
1X | 005 | CV SLOW-S |  | 1Y | 005 | CV CCW | N/O :CW, N/C CCW | 108, 208
1X | 006 | CV STOP-S |  | 1Y | 006
1X | 007 | F-Steering-LS |  | 1Y | 007 | F-Steering CW | N/O :CW, N/C CCW
1X | 008 | F-Steering-RS |  | 1Y | 008
1X | 009 | R-Steering-LS |  | 1Y | 009 | R-Steering CW | N/O :CW, N/C CCW
1X | 010 | R-Steering-RS |  | 1Y | 010
1X | 011 | Laser-S Slow(장해물감지) | 203.E2 | 1Y | 011 | Laser-S (1/ 1) | NC
1X | 012 | Laser-S Stop(장해물감지) | 203.E2 | 1Y | 012 | Laser-S (2/ 2) | NC
1X | 013 | Laser-S Error(장해물감지) | 208.E5 | 1Y | 013 | Laser-S (3/ 4) | NC
1X | 014 | Laser-S Safety Area | 208.E4 | 1Y | 014 | Laser-S (4/ 8) | NC
1X | 015 | EMS-Switch | 302 | 1Y | 015 | Laser-S (5/ 16) | NC
2X | 000 | BUMPER-S | 303 | 2Y | 000 | Buzzer-1(알람음) | 구급차(알람음)
2X | 001 | VHL-Front-S |  | 2Y | 001 | Buzzer-2(출발전 경고음) | 전화벨(출발전 경고음)
2X | 002 | 이중반입감지-S |  | 2Y | 002 | Buzzer-3(주행중) | 징검다리(주행중)
2X | 003 | LIFTER 정위치-S |  | 2Y | 003 | Safety Reset | Safety PLC Reset
2X | 004 | VHL NG Door |  | 2Y | 004 | 경광등LED-R
2X | 005 |  |  | 2Y | 005 | 경광등LED-G
2X | 006 | Safety AUTO-Mode | 305 | 2Y | 006 | 경광등LED-B
2X | 007 | Safety TEACH-Mode | 305 | 2Y | 007 | TEACH-Mode | NO TEACH, NC AUTO | 304
2X | 008 |  |  | 2Y | 008 | PIO정지 (출력시/ON시) | 난반사 문제로 사용
2X | 009 | READY ( L-REQ ) |  | 2Y | 009 | READY ( Send able )
2X | 010 | RECEIVING (EQ CV RUN) |  | 2Y | 010 | SENDING(OHT CV RUN)
2X | 011 | RECEIVE COMPLETE |  | 2Y | 011 | SEND COMPLETE
2X | 012 | READY (Send able) |  | 2Y | 012 | READY ( Receiv able )
2X | 013 | SENDING (EQ CV RUN) |  | 2Y | 013 | RECEIVING(OHT CV RUN)
2X | 014 | SENDING COMPLETE |  | 2Y | 014 | RECEIVE COMPLETE
2X | 015 | INTERLOCK |  | 2Y | 015 | INTERLOCK